## Sheet1
ST. | OPIS | JEDINICA MJERE | KOM | CIJENA(Kn) | UKUPNO(Kn)
1 | Dobava i ugradnja LED RGB svjetiljke max. snage 37,5W. Kućište svjetiljke iz aluminija, dimenzija 913x42x78mm. Stupanj zaštite IP66. Pokrov od kaljenog stakla. 27 LED RGB izvora ukupnog svjetlosnog toka 927lm. Životni vijek 80.000h/L70. Mogućnost zakreta svjetiljke ±90°. Temperaturno područje rada -30°C - +50°C. Kut zračenja svjetlosti 50°x10°. Certifikat CE. Ugrađeno napajanje u svjetiljci za priključak na AC 230V. Upravljivo DMX512, mogućnost odabira 16.7 miliona boja. Kao Traxon Nano Liner Allegro AC XB27 RGB 1PX 50x10 230E. | kom | 18
2 | Dobava i ugradnja LED RGB svjetiljke max. snage 25W. Kućište svjetiljke iz aluminija, dimenzija 612x42x78mm. Stupanj zaštite IP66. Pokrov od kaljenog stakla. 18 LED RGB izvora ukupnog svjetlosnog toka 618lm. Životni vijek 80.000h/L70. Mogućnost zakreta svjetiljke ±90°. Temperaturno područje rada -30°C - +50°C. Kut zračenja svjetlosti 50°x10°. Certifikat CE. Ugrađeno napajanje u svjetiljci za priključak na AC 230V. Upravljivo DMX512, mogućnost odabira 16.7 miliona boja. Kao Traxon Nano Liner Allegro AC XB18 RGB 1PX 50x10 230E. | kom | 4
3 | Dobava i ugradnja LED RGB svjetiljke max. snage 52W. Kućište svjetiljke iz aluminija, dimenzija 228X285X141mm. Stupanj zaštite IP66. Pokrov od kaljenog stakla. 36 LED RGB izvora ukupnog svjetlosnog toka 1.340lm. Životni vijek 80.000h/L70. Mogućnost zakreta svjetiljke -45° - +90°. Temperaturno područje rada -30°C - +50°C. Kut zračenja svjetlosti 30°. Certifikat CE. Ugrađeno napajanje u svjetiljci za priključak na AC 230V. Upravljivo DMX512, mogućnost odabira 16.7 miliona boja. Kao Traxon Washer Allegro XB36 RGB 30 230V. | kom | 8
4 | Dobava i ugradnja Data injector II za napajanje Allegro svjetiljaka Napajanje ( 120V/230V/277V ). Stupanj zaštite IP66. Certifikat CE. DMX512 ( 96 adresa ). Max potrošnja 2W. Dimenzije 238x142x54mm. Temperaturno područje rada -30°C - +50°C. Kao Traxon Nano Liner Allergro Data injector II 110/230/277 V CE/ETL data in/out. | kom | 1
5 | Dobava i ugradnja Engines za upravljanje do 1024 DMX/RDM kanala. Podrška za RDM protokol za dvosmjernu komunikaciju. Interni real time i astronomski sat. Standardna konfiguracija preko web browsera. Mogućnost upravljanja preko web browsera, iOS te android aplikacija. 100Mbit e:net. Serijski ulaz RS-232. MicroSD kartica za konfiguraciju i spremanje podataka. 7-segemntni LED display. Montaža na 35mm DIN šinu. Certifikati CE, ETL. Kao Traxon Butler XT2. | kom | 1
7 | Dobava i ugradnja 5-polnog muškog konektora za međusobno spajanje svjetiljaka. Kao tip Traxon XB.AC2302000. | kom | 30
8 | Dobava i ugradnja 5-polnog ženskog konektora za međusobno spajanje svjetiljaka. Kao tip Traxon XB.AC2303000. | kom | 30
9 | Dobava i ugradnja RJ45 muškog konektora sa kućištem IP67. Kao tip Traxon DE.AC.0100000. | kom | 2
10 | Dobava i ugradnja 3-polnog mrežnog konektora AC IP66. Kao tip Traxon XB.AC3106000. | kom | 2
11 | Dobava i ugradnja 5-polnog muškog konektora za završetak linije . Kao tip Traxon XB.AC2304000. | kom | 1
12 | Dobava i ugradnja Zidnog nosača za svjetiljke. Kao tip Traxon AA782820054 | kom | 22
13 | Dobava i ugradnja LED svjetiljke snage 18W, 810 lm, 3000K. Kućište od ljevanog aluminija boje metalik sive (DB 702S). Širokosnopna simetrična optika. Dimenzije 600x95x126mm. Stupanj zaštite IP65. Certifikat: CE. Kao Siteco CL LED WALL 5AA263506W0A. | kom | 2
14 | Dobava i ugradnja kabela tipa PP00-Y 5x1,5mm². | m | 240
15 | Dobava i ugradnja mrežnog UTP kabela CAT5. | m | 100
16 | Dobava i ugradnja cijevi PNT 20mm | m | 240
17 | Pričvrsni materijal za rasvjetna tijela i kabele (vijci, obujmice i sl. ) | pauš
18 | Programiranje sistema i podešavanje do 30 različitih rasvjetnih scena . | pauš
19 | Izrada projektne dokumentacije | pauš