## GIPS KARTONSKI I RAZNI RADOVI
TROŠKOVNIK
SOBOSLIKARSKIH I LIČILAČKIH, PODOPOLAGAČKIH, KERAMIČARSKIH I GIPS KARTONSKIH RADOVA U POSLOVNIM PROSTORIJAMA HRVATSKE GOSPODARSKE KOMORE NA PODRUČJU REPUBLIKE HRVATSKE
RBR | OPIS STAVKE | JM | KOLIČINA | JEDINIČNA CIJENA -bez PDV-a | UKUPNA CIJENA -bez PDV-a
I | GIPS KARTONSKI RADOVI
1. | Dobava materijala, izrada i montaža knauf pregradne stijene debljine 15 cm. Na pocinčanu podkonstrukciju obostrano montaža dvostrukih gips ploča. Između izolacija kamene vune debljine 10 cm. | m2 | 1
2. | Dobava i montaža novih sobnih vrata u novo izvedeni knauf zid. Vrata veličine 100/210, (vrijednosti do 2.000,00 kn/kom) | kom | 1
3. | Dobava i montaža hrastovog sokla visine 8 cm na spoju postojećeg poda i novo izgrađenog knauf zida. | m1 | 1
4. | Dobava materijala, izrada i montaža obloge postojećeg zida sa duplim knauf pločama na pocinčanoj podkonstrukciji, te postava izolacije kamena vuna 10 cm. | m2 | 1
5. | Zaštita podova u prostoru gdje se izvode radovi sa PVC debelom folijom. | m2 | 1
6. | Demontaža postojećih vrata koja će se kasnije ugraditi. Obračun po komadu, najčešća dimenzija vrata 88/203 | kom | 1
7. | Štemanje i skidanje postojećih špaleta širine 25cm na prolazu u koji će se ugraditi demontirana vrata. Obračun po m1. | m1 | 1
8. | Ugradnja postojećih vrata (demontirana iz stavke 06) u zidani zid. Obračun po komadu. | kom | 1
9. | Dobava materijala i izvedba gipskartonske špalete na potkonstrukciju ljepljenjem. Bandažiranje, gletanje i ugradnju aluminijske kutne šine izvodi izvođač soboslikarskih radova. | m1 | 1
10. | Dobava i ugradnja novih cilindar brava u ugrađena nova vrata u knauf zidovima | kom | 1
11. | Izrezivanje otvora u gipskartonskom pregradnom zidu radi ugradnje demontiranih unutarnjih sobnih vrata iz stavke troškovnika 06. Otvor dimenzija 90/205, po rubovima ojačan sa profilima i obrađen. | kom | 1
12. | Zatvaranje otvora u gipskartonskom zidu nakon demontaže unutarnjih sobnih vrata. Otvor dimenzija 90/205. U cijenu uključena ugradnja zidnih profila, obostrano dvoslojno oblaganje GKB pločama d=12.50mm, ispuna između profila kamenom vunom DP8 GVB d=60mm. Gletanje i bandažiranje izvodi izvođač soboslikarskih radova. Površina otvora P=1.84m². Obračun po komadu zatvorenog otvora. | kom | 1
13. | Demontaža pregradnog gipskartonskog zida, Knauf sistem W11. Obračun po m2. | m2 | 1
14. | Odvoz i zbrinjavanje šute nastale demontažom. | m3 | 1
15. | Dobava materijala i montaža GK zida, debljine 75 mm. Knauf sistem W111, obostrano obložen jeddnoslojno gipskartonskim GKB pločama debljine 12.50mm, na metalnoj pocinčanoj potkonstrukciji od UW/CW profila serije 50 na razmaku 62.50 cm, ispuna toplinskom izolacijom od kamene vune debljine 40mm. GKB ploča d=12,5mm metalni pocinčani profil CW50 kamena vuna d=40mm (gustoća 50kg/m3 s crnim filcom - DP 5 GVB d=40mm) GKB ploča d=12,5mm Gletanje izvodi izvođač soboslikarskih radova. U cijenu uključen sav rad i potrebni materijal. Obračun po m2. | m2 | 1
17. | Dobava materijala, izrada i montaža kabela 3x2,5 mm2 za utičnice na novo izvedenim knauf zidovima, prosječne dužine po jednoj utičnici 8,00 m' kabela, uključivo dobava, spajanje i montaža jednopolne šuko utičnice sa razvodnom kutijom za knauf. | kom | 1
18. | Dobava materijala izrada i montaža kabela 3x1,5mm2 za prekidač rasvjete u novoizvedenom knauf zidu za odvajanje paljenja rasvjete u pregrađenoj dvorani. Rosječna dužina kabela za jedan prekidač 10,00m'. U cijeni dobava, spajanje i montaža običnog prekidača i razvodna kutija za knauf. | kom | 1
I. | GIPS KARTONSKI RADOVI UKUPNO
II. | SOBOSLIKARSKO LIČILAČKI RADOVI
1. | Zaštita kartonom ili PVC folijom. | m2 | 1
2. | Skidanje stare naslage disperzivne boje sa zidova i stropova. | m2 | 1
3. | Nabava, dobava materijala i dvokratno gletanje zidova i stropova. | m2 | 1
4. | Nabava, dobava materijala i izoliranje vodenih mrlja na zidovima i stropovima dvokratnim nanošenjem alkidne boje. | m2 | 1
5. | Nabava, dobava materijala i dvokratno bojanje zidova i stropova disperzivnom bojom, uz prethodnu impregnaciju i popravak manjih oštećenja. | m2 | 1
6. | Nabava, dobava materijala i trokratno ličenje stolarije lazurnom bojom sa čišćenjem i dodatkom 10% bezbojnog laka, sa svim potrebnim predradnjama. | m2 | 1
7. | Nabava, dobava materijala i trokratno ličenje brodskog poda lazurnom bojom sa čišćenjem podloge i svim potrebnim predradnjama (baza za zaštitu drveta, +dva zaštitna premaza sjajno prozirnog srebrnkastog tona). | m2 | 1
8. | Nabava, dobava materijala i dvokratno bojanje zidova i stropova uljanom fasadnom bojom uz prethodnu impregnaciju. | m2 | 1
9. | Nabava, dobava materijala i obrada betonske podloge akrilnom, disperzivnom bojom za beton uz prethodnu impregnaciju podloge, te odmašćivanje iste. | m2 | 1
10. | Nabava, dobava materijala i izvedba uljnog naliča na staroj stolariji uključujući potrebno struganje stare boje sa svim potrebnim predradnjama (grundiranje-impregniranje, kitanje, bojenje temeljnom bojom i dvokratno ličenje). | m2 | 1
11. | Nabava, dobava materijala, te čišćenje, miniziranje i kitanje sa dvostrukim lakiranjem željezne bravarije uljanim bojama. a) prozora, vrata i stijena | m2 | 1
II. | SOBOSLIKARSKO LIČILAČKI RADOVI UKUPNO
III. | KERAMIČARSKI RADOVI
1. | Štemanje i skidanje postojeće keramike sa zidova i podova. | m2 | 1
2. | Dobava i doprema materijala te impregniranje upojnih podloga sa impregnacijom kao Mapei Eco Prim T. | m2 | 1
3. | Dobava i doprema materijala te impregniranje neupojnih podloga sa impregnacijom kao Mapei Eco prim grip. | m2 | 1
4. | Dobava i doprema materijala te izravnavanje potrebnih površina prije postave keramičkih pločica sa cementnim brzovezujućim mortom kao Mapei Planitop fast 330. Izravnava se u debljini sloja do 3 cm. | m2 | 1
5. | Dobava i doprema materijala te izrada cementne glazure prema dogovoru. Glazura se izvodi u debljini do 6cm, sa umetanjem potrebnih polipropilenskih vlakana. Potrebno uračunati toplinsku izolaciju od stiropora ukupne debljine 5 cm, u slojevima 2 + 3cm, sa postavom PVC folije. Obračun po m 2 | m2 | 1
| a. Glazura | m2 | 1
| b. Stiropor 2+3 cm | m2 | 1
6. | Dobava i doprema materijala te krpanje kanalica (šliceva) nakon izvedbe instalaterskih radova. Šlicevi se krpaju sa cementnom žbukom, presjeka do 5x10cm. Obračun po m 1 kanalica | m1 | 1
7. | Dobava i doprema materijala te izrada tekuće hidroizolacije u dva sloja sa izolacijom kao Mapei Mapelastic sa umetanjem PVC mrežice Kao Mapenet 150. Na sve potrebne spojeve se postavlja traka za brtvljenje kao Mepenand te spojevi se lijepe sa ljepilom kao Mapei Adesilex T super. | m2 | 1
| a. Izolacija | m2 | 1
| b. Traka | m1 | 1
8. | Dobava i doprema materijala te postava potrebnih manđeta na sve prodore cijevi. Postavlja se manđeta kao Mapei Mapeband PE 120 na potrebnu izolaciju. Obračun po komadu | kom | 1
9. | Postava pločica sa veznim materijalom. Pločice se postavljaju na potrebno flexibilno ljepilo kao Mapei keraflex. Pločice se fugiraju sa cementnom fugir masom kao Mapei ultra color plus u boji po odabiru naručitelja. Pločice nabavlja naručitelj. | m2 | 1
10. | Postava sokla sa veznim materijalom. Sokl se reže iz osnovne pločice, visine do 10cm. Pločice se postavljaju na potrebno flexibilno ljepilo kao Mapei keraflex. Pločice se fugiraju sa cementnom fugir masom kao Mapei ultra color plus u boji po odabiru naručitelja. | m1 | 1
11. | Dobava i doprema materijala te postava potrebnih Al elox kutnih profila za zidove i Al profila za podove. Na sve potrebne završetke keramičkih pločica. Obračun po m 1 profila |  | 1
| a. Al elox kutni profili | m 1 | 1
| b. Al kutni profili | m 1 | 1
12. | Dobava i doprema materijala te silikoniranje svih potrebnih spojeva sa silikonom po odabiru naručitelja. Silikonira se sa silikonom kao Mapei Mapesil AC. Obračun po m 1 silikoniranja | m 1 | 1
III. | KERAMIČARSKI RADOVI UKUPNO
IV. | PODOPOLAGAČKI RADOVI
1. | Dobava te postava laminata (klasa I, debljina 10mm) na postojeći pod od parketa, uključivo prethodno polaganje stirodura (5 mm) i filca. | m2 | 1
2. | Dobava i montaža sokl lajsne (8 cm) uz pod od laminata sa potrebnim spojnim elementima | m1 | 1
3. | Dobava i postava hrastove sokl lajsne visine 8 cm uz novo izvedeni pregradni knauf zid i zidnu oblogu | m1 | 1
4. | Poravnavanje postojeće drvene podloge i priprema za postavljanje OSB ploča. | m2 | 1
5. | Postavljanje parketa na OSB ploče i završna obrada (brušenje i lakiranje u tri premaza) | m2 | 1
6. | Postava hrastove sokl lajsne visine 8 cm napostavljeni parket i lakiranje | m2 | 1
IV. | PODOPOLAGAČKI RADOVI UKUPNO
| REKAPITULACIJA |  |  | Cijena bez PDV-a | Cijena sa PDV-om
I. | GIPS KARTONSKI RADOVI
II. | SOBOSLIKARSKO LIČILAČKI RADOVI
III. | KERAMIČARSKI RADOVI
IV. | PODOPOLAGAČKI RADOVI
UKUPNO