## Troškovnik obnove HGK Čakovec
| Investitor: | HRVATSKA GOSPODARSKA KOMORA
Rooseveltov trg 2, 10000 ZAGREB
OIB: 85167032587
| Građevina: | POSLOVNA ZGRADA ŽUPANIJSKE
KOMORE ČAKOVEC
| Lokacija: | ČAKOVEC, I. G. Kovačića 2
k.č.br. 1147, k.o. Čakovec
| Faza projekta: | TROŠKOVNIK
| Datum: | srpanj 2019. godine
| Pripremljeno za nabavu: | 22.01.2020. godine
| Glavni projektant: | Ivan Vindiš, dipl.ing.arh.
| Izradili: | Ivan Vindiš, dipl.ing.arh.
Igor Obadić, mag.ing.geoing.
U .2020. godine
(mjesto) i (datum)
(naziv tvrtke / zajednice ponuditelja)
Opći uvjeti
Predmet ovog troškovnika su građevinsko-obrtnički i intalaterski radovi na enrgetskoj obnovi poslovne zgrade Hrvatske Gospodarske Komore u Čakovcu, (zamjena postojeće vanjske stolarije, izradi termofasade i unutarnje uređenje po izvedbi grijanja i elektroinstalacija), na parceli k.č.br. 1147 k.o. Čakovec.
Ovaj troškovnik je sastavni dio ugovora o građenju, sklopljenog između investitora i izvođača. Sve stavke podrazumijevaju izvođenje svih detalja sa svim konstruktivnim dijelovima, besprijekorno prema nacrtima, tehničkom opisu i ovom troškovniku te prema hrvatskim normama. Jedinične cijene stavke obuhvaćaju sav osnovni i pomoćni rad, kao i osnovni i pomoćni materijal za izvedbu iste, troškove zaštite, izrade ili dobave, troškove unutarnjeg i vanjskog transporta, prijenosa do mjesta ugradnje, uskladištenja, montaže i demontaže skele za potrebe izvršenja stavke, troškove osiguranja od krađe i oštećenja, postave pomoćnih i drugih uređaja, troškove potrošnje električne i druge energije, te troškove pripreme i režijskog osoblja gradilišta kao i permanentni te završno čišćenje radnog prostora i zapisnička predaja ugrađene stolarije i očiščenog radnog prostora.
Sva oštećenja koje izvođač prouzroči izvršenjem predmetne stavke, na objektu, instalacijama i uređajima dužan je pravovremeno otkloniti o vlastitom trošku. Na eventualne probleme i nejasnoće u izvođenju izvođač je dužan upozoriti projektanta, odnosno nadzornog inženjera. Izvođaču se neće uvažiti opravdanje ukoliko bi kvaliteta izvršene stavke bila protivna predviđenoj kvaliteti predviđena opisom iz troškovnika odnosno nacrta.
RAL ugradnja
Svu stolariju obvezno ugraditi prema pravilima za RAL ugradnju i to:
- pravilno pripremiti građevinski otvor koji mora biti ravan i suh
- stolariju ugraditi na vanjsku liniju zida ili u liniju zaštitne roletne kutije - tj. na pravilnu liniju izoterme
- potrebno je obvezno sa vanjske strane osigurati vodo-nepropusnost ali i paro-propusnost, odnosno, potrebno je osigurati da voda (kiša i ostale atmosferske prilike) ne može prodrijeti unutar međuprostora između zida i stolarije, ali istovremeno da se minimalne količine pare mogu bez problema napustiti taj prostor prema van. Ovo treba izvesti brtvenim trakama razvijene upravo za RAL ugradnju - trakom se "obloži" prozor ili drugi element (točnije vanjski dijelovi profila koji gledaju prema zidu) te ona nakon ugradnje ekspandira i na taj način zabrtvi prostor između zida i prozora. Takve trake imaju sve karakteristike potrebne za RAL ugradnju
SVEUKUPNA REKAPITULACIJA
A) | GRAĐEVINSKO-OBRTNIČKI RADOVI - zamjena vanjske stolarije |  |  |  | 0
B) | GRAĐEVINSKO-OBRTNIČKI RADOVI - toplinska zaštita vanjske ovojnice |  |  |  | 0
C) | OSTALI RADOVI UNUTARNJEG UREĐENJA |  |  |  | 0
D) | ELEKTROINSTALACIJE |  |  |  | 0
E) | STROJARSKE INSTALACIJE |  |  |  | 0
| UKUPNO bez PDV-a |  |  |  | 0
| PDV 25% |  |  |  | 0
| SVEUKUPNO sa PDV-om |  |  |  | 0
r.br. | Kratki opis troškovničke stavke | jed. mj. | količina | cijena | iznos
A) | GRAĐEVINSKO-OBRTNIČKI RADOVI - zamjena vanjske stolarije
I | Pripremni radovi i razgrađivanje
Pripremni radovi koje je izvođač dužan izvesti bez posebnog iskaza troškova se odnosi na izradu plana organizacije gradilišta, organizaciju prilaznih i privremenih puteva, staza, gradilišnih nastambi za radnike, upravu, skladišta, eventualne nadstrešnice, te privremene priključke i razvode vodovoda, elektrike i ostalih instalacija za potrebe funkcioniranja gradilišta, zatim čuvarske službe, tabla gradilišta 60x100cm, radove na osiguranju gradilišta i radnika, za obeštećenja na gradilištu, kao i štete naknade prema trećim osobama, osiguranje prostorija za nadzornu službu, kao i ostale radove koji po pravilu terete režiju uprave izvođača i koji se ne naplaćuju posebno. Prije predaje ponude izvođač može pogledati lokaciju zatečenog stanja na terenu, te se upoznati sa stanjem postojećih instalacija. Izvođač je dužan pridržavati se svih propisa javnog prometa.
1 | Zaštita prostorija te pažljivo skidanje i privremeno deponiranje u dvorištu investitora, postojeće drvene fasadne stolarije koja se mjenja, komplet sa unutarnjom i vanjskom klupčicom te pripadajućim roletama.
| - stolarija površine do 2 m2 | kom | 5 |  | 0
| - stolarija površine 2 do 4 m2 | kom | 9 |  | 0
| - stolarija preko 4 m2 | kom | 1 |  | 0
2 | Strojno izrezivanje armiranobetonskih maski rolet kutija te deponiranje otpadnog materijala na gradilišnu deponiju. Maske presjeka 8x30 cm. Obračun po metru dužnom izrezanih maski. (poz. Stavke 1, 2, 7, 8, 9 i 10) | m1 | 18 |  | 0
3 | Zaštita nove ugrađene stolarije pvc folijom kod izvođenja fasaderskih radova. Predviđa se zaštićivanje u dva navrata po fazama izvođenja fasade zbog potrebe provjetravanja unutarnjeg prostora. | m2 | 85 |  | 0
4 | Ispitivanje kvalitete postojeće žbuke na fasadi uz prisustvo nadzornog inženjera. Nekvalitetne dijelove obilježiti, uzeti izmjere i evidentirati upisom u građevinski dnevnik uz ovjeru. | h | 5 |  | 0
5 | Razgradnja zida od staklene opeke, svijetlog otvora 7x10 prizmi. U cijeni i deponiranje na privremenoj deponiji gradilišta. | m2 | 2.8 |  | 0
6 | Utovar, odvoz i zbrinjavanje izvađene stolarije i klupica na deponij na udaljenosti do 5 km koji osigurava izvođač radova. | komplet | 1 |  | 0
A) | Ukupno I: |  |  |  | 0
II | Vanjska stolarija
Sve PVC stolarske stavke izvesti točno prema opisu iz troškovnika, općim uvjetima i prema pravilima struke. Materijali moraju zadovoljavati odgovarajuće propise i standarde. Svi ostali materijali, koji nisu obuhvaćeni standardima, moraju imati popratnu dokumentaciju o definiranju kvalitete prema zakonskoj regulativi. PVC profili minimalno 6 komorni, PVC t.i. parapetne ispune Umax 1,1 W/m2K, ukupna stavka Umax 1,1 W/m2K. Vanjska boja profila nije bijela, već je u standardnom tonu proizvođača, a prema odabiru naručitelja. Unutarnja boja bijela. Ostakljenje troslojno IZO low-e (4+14+4+14+4) plus premaz Low-e, punjenje argonom, Ug≤0,6 W/m²K. U slučaju da je i parapetni dio ostakljen, unutarne staklo mora biti sigurnosno. Unutarnje klupčice PVC profilirane i ojačane u boji unutarnje stolarije d=16-20mm, vanjske AL limene, lim dmin=2mm, plastificirane u boji vanjskog PVC profila -obostrano graničnici protiv iscjeda vode po fasadi. Širina klupčice se odnosi na tlocrtnu površinu, a dimenzije prema opisu stavke gdje treba dodatno obračunati i okapnu duljinu ovisno u tipu klupčice. Obvezno zaptivanje RAL ugradnjom protiv prodora vlage i vode vanjskom i unutarnjom folijom te gumenom brtvom ispod klupčice prema pravilima RAL ugradnje vanjske stolarije. Dimenzije stavaka su proizvodne prema postojećim otvorima. U cijeni predvidjeti i sve dodatne profile koji pokrivaju naknadno izvođenje fasadnog sustava.
1. | Dobava materijala, izrada i ugradba vanjskog jednodijelnog PVC 2-oknog prozora sa jednim otklopno-zaokretnim, a drugim otklopnim krilom, ukupne proizvodne dimenzije 210 x (145+20) cm. Doprozornici minimalno od 6 komornih PVC profiliranih elemenata. Vanjska boja nije BIJELA, već je u standardnom tonu proizvođača, a prema odabiru naručitelja. Obavezna RAL ugradnja stolarije. U cijeni su svi potrebni opšavi, kompletni okov, roleta, vanjska limena klupčica širine do 25 cm, s gumenom brtvom i dodatnim PVC profilom visine 30 mm ispod klupčice, kao i montaža po pravilu struke do potpune funkcionalnosti. Ostaklenje IZO 4+14+4+14+4+argon, 2 x premaz Low-e, Ug≤0,60 W/m²K. Umax za ukupnu stavku=1,10 W/m²K. Obračun se vrši po komadu ugrađene stavke do potpune funkcionalnosti. Obavezna izmjera otvora na licu mjesta. Shema stolarije br. 1. | kom | 2 |  | 0
2. | Dobava materijala, izrada i ugradba vanjskog jednodijelnog PVC 1-oknog prozora sa 1 otklopno-zaokretnim krilom, ukupne proizvodne dimenzije 98 x (195+20) cm. Doprozornici minimalno od 6 komornih PVC profiliranih elemenata. Vanjska boja nije BIJELA, već je u standardnom tonu proizvođača, a prema odabiru naručitelja. Obavezna RAL ugradnja stolarije. U cijeni su svi potrebni opšavi, kompletni okov, roleta, vanjska limena klupčica širine do 25 cm, s gumenom brtvom i dodatnim PVC profilom visine 30 mm ispod klupčice, kao i montaža po pravilu struke do potpune funkcionalnosti. Ostaklenje IZO 4+14+4+14+4+argon, 2 x premaz Low-e, Ug≤0,60 W/m²K. Umax za ukupnu stavku=1,10 W/m²K. Obračun se vrši po komadu ugrađene stavke do potpune funkcionalnosti. Obavezna izmjera otvora na licu mjesta. Shema stolarije br. 2. | kom | 2 |  | 0
3. | Dobava materijala, izrada i ugradba vanjskog jednodijelnog PVC prozora sa jednim otklopno-zaokretnim krilom, ukupne proizvodne dimenzije 138x138 cm. Prozor sa unutarnje strane betonske rozete iznad ulaznih vratiju. Doprozornici minimalno od 6 komornih PVC profiliranih elemenata. Boja BIJELA. Obavezna RAL ugradnja stolarije. U cijeni su svi potrebni opšavi, kompletni okov, s gumenom brtvom kao i montaža po pravilu struke do potpune funkcionalnosti. Ostaklenje IZO 4+14+4+14+4+argon, 2 x premaz Low-e, Ug≤0,60 W/m²K. Umax za ukupnu stavku=1,10 W/m²K. Obračun se vrši po komadu ugrađene stavke do potpune funkcionalnosti. Obavezna izmjera otvora na licu mjesta. Shema stolarije br. 3. | kom | 1 |  | 0
4. | Dobava materijala, izrada i ugradba vanjskog jednodijelnog PVC dvokrilnog prozora sa jednim OZ, a drugim Z krilom, ukupne proizvodne dimenzije 176x145 cm. Doprozornici minimalno od 6 komornih PVC profiliranih elemenata. Vanjska boja nije BIJELA, već je u standardnom tonu proizvođača, a prema odabiru naručitelja. Obavezna RAL ugradnja stolarije. U cijeni su i svi potrebni opšavi, kompletni okov, vanjska limena klupčica širine do 25 cm, s gumenom brtvom i dodatnim PVC profilom visine 30 mm ispod klupčice, kao i montaža po pravilu struke do potpune funkcionalnosti. Ostaklenje IZO 4+14+4+14+4+argon, 2 x premaz Low-e, Ug≤0,60 W/m²K. Umax za ukupnu stavku=1,10 W/m²K. Obračun se vrši po komadu ugrađene stavke do potpune funkcionalnosti. Obavezna izmjera otvora na licu mjesta. Shema stolarije br. 4. | kom | 1 |  | 0
5. | Dobava materijala, izrada i ugradba vanjskog dvodijelnog PVC trokrilnog prozora sa dva OZ i jednim Z krilom, ukupne proizvodne dimenzije 286x145 cm. Doprozornici minimalno od 6 komornih PVC profiliranih elemenata. Vanjska boja nije BIJELA, već je u standardnom tonu proizvođača, a prema odabiru naručitelja. Obavezna RAL ugradnja stolarije. U cijeni su i svi potrebni opšavi, kompletni okov, roleta, vanjska limena klupčica širine do 25 cm, s gumenom brtvom i dodatnim PVC profilom visine 30 mm ispod klupčice, kao i montaža po pravilu struke do potpune funkcionalnosti. Ostaklenje IZO 4+14+4+14+4+argon, 2 x premaz Low-e, Ug≤0,60 W/m²K. Umax za ukupnu stavku=1,10 W/m²K. Obračun se vrši po komadu ugrađene stavke do potpune funkcionalnosti. Obavezna izmjera otvora na licu mjesta. Shema stolarije br. 5. | kom | 1 |  | 0
6. | Dobava materijala, izrada i ugradba vanjskog jednodijelnog PVC jednokrilnog prozora sa jednim OZ krilom, ukupne proizvodne dimenzije 58x58 cm. Doprozornici minimalno od 6 komornih PVC profiliranih elemenata. Vanjska boja nije BIJELA, već je u standardnom tonu proizvođača, a prema odabiru naručitelja. Obavezna RAL ugradnja stolarije. U cijeni su svi potrebni opšavi, kompletni okov, vanjska limena klupčica širine do 25 cm, s gumenom brtvom i dodatnim PVC profilom visine 30 mm ispod klupčice, kao i montaža po pravilu struke do potpune funkcionalnosti. Ostaklenje IZO 4+14+4+14+4+argon, 2 x premaz Low-e, Ug≤0,60 W/m²K. Umax za ukupnu stavku=1,10 W/m²K. Obračun se vrši po komadu ugrađene stavke do potpune funkcionalnosti. Obavezna izmjera otvora na licu mjesta. Shema stolarije br. 6. | kom | 2 |  | 0
7. | Dobava materijala, izrada i ugradba vanjskog jednodijelnog PVC 2-oknog prozora sa jednim otklopno-zaokretnim, a drugim zaokretnim krilom, ukupne proizvodne dimenzije 210 x (135+20) cm. Doprozornici minimalno od 6 komornih PVC profiliranih elemenata. Vanjska boja nije BIJELA, već je u standardnom tonu proizvođača, a prema odabiru naručitelja. Obavezna RAL ugradnja stolarije. U cijeni su i svi potrebni opšavi, kompletni okov, roleta, vanjska limena klupčica širine do 25 cm, s gumenom brtvom i dodatnim PVC profilom visine 30 mm ispod klupčice, kao i montaža po pravilu struke do potpune funkcionalnosti. Ostaklenje IZO 4+14+4+14+4+argon, 2 x premaz Low-e, Ug≤0,60 W/m²K. Umax za ukupnu stavku=1,10 W/m²K. Obračun se vrši po komadu ugrađene stavke do potpune funkcionalnosti. Obavezna izmjera otvora na licu mjesta. Shema stolarije br. 7. | kom | 2 |  | 0
8. | Dobava materijala, izrada i ugradba vanjskog jednodijelnog PVC jednokrilnog prozora otklopno-zaokretnim krilom, ukupne proizvodne dimenzije 118 x (135+20) cm. Doprozornici minimalno od 6 komornih PVC profiliranih elemenata. Vanjska boja nije BIJELA, već je u standardnom tonu proizvođača, a prema odabiru naručitelja. Obavezna RAL ugradnja stolarije. U cijeni su i svi potrebni opšavi, kompletni okov, roleta, vanjska limena klupčica širine do 25 cm, s gumenom brtvom i dodatnim PVC profilom visine 30 mm ispod klupčice, kao i montaža po pravilu struke do potpune funkcionalnosti. Ostaklenje IZO 4+14+4+14+4+argon, 2 x premaz Low-e, Ug≤0,60 W/m²K. Umax za ukupnu stavku=1,10 W/m²K. Obračun se vrši po komadu ugrađene stavke do potpune funkcionalnosti. Obavezna izmjera otvora na licu mjesta. Shema stolarije br. 8. | kom | 2 |  | 0
9. | Dobava materijala, izrada i ugradba balkonskih jenokrilnih PVC vratiju, proizvodne dimenzije 86x(210+20+10) cm. Doprozornici minimalno od 6 komornih PVC profiliranih elemenata. Vanjska boja nije BIJELA, već je u standardnom tonu proizvođača, a prema odabiru naručitelja. Obavezna RAL ugradnja stolarije. U cijeni su i svi potrebni opšavi, kompletni okov, roleta, s gumenom brtvom i dodatnim podnim PVC profilom visine 100 mm kao i montaža po pravilu struke do potpune funkcionalnosti. Ostaklenje IZO 4+14+4+14+4+argon, 2 x premaz Low-e, Ug≤0,60 W/m²K. Umax za ukupnu stavku=1,10 W/m²K. Obračun se vrši po komadu ugrađene stavke do potpune funkcionalnosti. Obavezna izmjera otvora na licu mjesta. Shema stolarije br. 9. | kom | 1 |  | 0
10. | Dobava materijala, izrada i ugradba vanjskog jednodijelnog PVC jednokrilnog prozora sa otklopno-zaokretnim krilom, proizvodne dimenzije 116 x (125+20) cm. Doprozornici minimalno od 6 komornih PVC profiliranih elemenata. Vanjska boja nije BIJELA, već je u standardnom tonu proizvođača, a prema odabiru naručitelja. Obavezna RAL ugradnja stolarije. U cijeni su i svi potrebni opšavi, kompletni okov, roleta, vanjska limena klupčica širine do 25 cm, s gumenom brtvom i dodatnim PVC profilom visine 30 mm ispod klupčice, kao i montaža po pravilu struke do potpune funkcionalnosti. Ostaklenje IZO 4+14+4+14+4+argon, 2 x premaz Low-e, Ug≤0,60 W/m²K. Umax za ukupnu stavku=1,10 W/m²K. Obračun se vrši po komadu ugrađene stavke do potpune funkcionalnosti. Obavezna izmjera otvora na licu mjesta. Shema stolarije br. 10. | kom | 2 |  | 0
11. | Dobava materijala, izrada i ugradba vanjskog jednodijelnog PVC jednokrilnog prozora sa otklopno-zaokretnim krilom, ukupne proizvodne dimenzije 58x73 cm. Doprozornici minimalno od 6 komornih PVC profiliranih elemenata. Vanjska boja nije BIJELA, već je u standardnom tonu proizvođača, a prema odabiru naručitelja. Obavezna RAL ugradnja stolarije. U cijeni su svi potrebni opšavi, kompletni okov, vanjska limena klupčica širine do 25 cm, s gumenom brtvom i dodatnim PVC profilom visine 30 mm ispod klupčice, kao i montaža po pravilu struke do potpune funkcionalnosti. Ostaklenje IZO 4+14+4+14+4+argon, 2 x premaz Low-e, Ug≤0,60 W/m²K. Umax za ukupnu stavku=1,10 W/m²K. Obračun se vrši po komadu ugrađene stavke do potpune funkcionalnosti. Obavezna izmjera otvora na licu mjesta. Shema stolarije br. 11. | kom | 1 |  | 0
12. | Dobava materijala, izrada i ugradba vanjskog jednodijelnog PVC jednokrilnog prozora sa otklopno-zaokretnim krilom, ukupne proizvodne dimenzije 118x70 cm. Doprozornici minimalno od 6 komornih PVC profiliranih elemenata. Vanjska boja nije BIJELA, već je u standardnom tonu proizvođača, a prema odabiru naručitelja. Obavezna RAL ugradnja stolarije. U cijeni su svi potrebni opšavi, kompletni okov, vanjska limena klupčica širine do 25 cm, s gumenom brtvom i dodatnim PVC profilom visine 30 mm ispod klupčice, kao i montaža po pravilu struke do potpune funkcionalnosti. Ostaklenje IZO 4+14+4+14+4+argon, 2 x premaz Low-e, Ug≤0,60 W/m²K. Umax za ukupnu stavku=1,10 W/m²K. Obračun se vrši po komadu ugrađene stavke do potpune funkcionalnosti. Obavezna izmjera otvora na licu mjesta. Shema stolarije br. 12. | kom | 1 |  | 0
13. | Izrada dobava i postava unutarnje tipske profilirane klupčice od plastificiranog vodootpornog iverala d=20 mm, čeli 30 mm. Obračun po komadu kompletno postavljenih klupica. Boja po odabiru investitora.
širine do 40 cm,
| - dužine 215 cm | kom | 2 |  | 0
širine do 35 cm,
| - dužine do 100 cm | kom | 2 |  | 0
| - dužine 180 cm | kom | 1 |  | 0
| - dužine 290 cm | kom | 1 |  | 0
širine do 25 cm,
| - dužine do 120 cm | kom | 4 |  | 0
| - dužine 140 cm | kom | 1 |  | 0
| - dužine 215 cm | kom | 2 |  | 0
A) | Ukupno II: |  |  |  | 0
III | Ostali radovi
1 | Zidanje zidova blok-opekom u ojačanim vapnenim mortom, a za formiranje otvora za ugradnju stolarije. U cijenu uključivo sav materijal, pomoćni materijal. Opeka mora zadovoljavati standard, a mort M-5, (dozidavanje za stavku 1, 7, 10, zaziđivanje otvora kao i obziđivanje za stavku 3). | m3 | 1.4 |  | 0
2 | Zidarsko formiranje otvora na potrebnu dimenziju za ugradnju fasadne stolarije.
| - stolarija površine do 2 m2 | kom | 6 |  | 0
| - stolarija površine 2 do 4 m2 | kom | 9 |  | 0
| - stolarija preko 4 m2 | kom | 1 |  | 0
3 | Zidarsko krpanje oko stolarske stavke po ugradnji PVC stolarije. Priznato krpanje u širini špalete + 10 cm sa unutarnje strane, a sa vanjske samo u širini špalete. Obračun po komadu obrađene stavke sa unutarnje i vanjske strane.
| - stolarija površine do 2 m2 | kom | 6 |  | 0
| - stolarija površine 2 do 4 m2 | kom | 9 |  | 0
| - stolarija preko 4 m2 | kom | 1 |  | 0
4 | Zidarsko krpanje nakon izvedbe elektroinstalaterskih radova. Planirano do 20 m šlica 5x5 cm i sanacija bušenih rupa u zidovima. | komplet | 1 |  | 0
5 | Dobava materijala, izrada i montaža nadogradnje ograde terase visine 25 cm, sa izvedbom povišenja nosive konstrukcije ogradnih elemenata i horizontalnog drvenog rukohvata kao postojeći , sve kako slijedi:
- nadogradnja bravarske konstrukcije postojeće ograde, čelični profili 40x40/3 mm, planirano 1,40 metara profila po metru ograde,
- drvena blanjana daska presjeka 30x120 mm fiksirana vijcima na bravarsku konstrukciju sa vanjske strane,
|  | m | 8 |  | 0
6 | Zidarsko krpanje nakon izvedbe strojarskih radova.
| - prodori za cijevi u zidovima i stropovima | komplet | 1 |  | 0
A) | Ukupno III: |  |  |  | 0
REKAPITULACIJA:
A) | GRAĐEVINSKO-OBRTNIČKI RADOVI - zamjena vanjske stolarije
I | Pripremni radovi i razgrađivanje |  |  |  | 0
II | Vanjska stolarija |  |  |  | 0
III | Ostali radovi |  |  |  | 0
A) | UKUPNO (bez PDV-a) |  |  |  | 0
B) | GRAĐEVINSKO-OBRTNIČKI RADOVI - toplinska zaštita vanjske ovojnice
I | Pripremni radovi i rušenja
Pripremni radovi koje je izvođač dužan izvesti bez posebnog iskaza troškova se odnosi na izradu plana organizacije gradilišta, organizaciju prilaznih i privremenih puteva, staza, gradilišnih nastambi za radnike, upravu, skladišta, eventualne nadstrešnice, te privremene priključke i razvode vodovoda, elektrike i ostalih instalacija za potrebe funkcioniranja gradilišta, zatim čuvarske službe, tabla gradilišta 60x100cm, radove na osiguranju gradilišta i radnika, za obeštećenja na gradilištu, kao i štete naknade prema trećim osobama, osiguranje prostorija za nadzornu službu, kao i ostale radove koji po pravilu terete režiju uprave izvođača i koji se ne naplaćuju posebno. Prije predaje ponude izvođač može pogledati lokaciju zatečenog stanja na terenu, te se upoznati sa stanjem postojećih instalacija. Izvođač je dužan pridržavati se svih propisa javnog prometa.
1 | Pripremno završni radovi gradilišta, uključivo ograda gradilišta, ishođenje dozvole i trošak za korištenje javnih površina , provedba svih zaštitnih mjera rada, radnika i vanjskih korisnika okolinih zgrada. Zgrada komplet tlocrta 14,0 x9,5 metara. | komplet | 1 |  | 0
2 | Izrada sigurnosne zaštite ulaza u zgradu gospodarske komore i banke prema pravilima struke i važečim propisima i Zakonu o zaštiti na radu. | komplet | 2 |  | 0
3 | Dobava, montaža i demontaža potrebne fasadne radne skele visine do 9,50 m izvedene prema praviilima zaštie na radu. | m2 | 346 |  | 0
4 | Skidanje natpisnih ploča sa fasade i ponovna postava nakon izvedbe fasade. Ploče površine do 0,3 m2. Ukupno kom 3. | kompl | 1 |  | 0
5 | Skidanje postojeće krovne limarije te deponiranje iste na parcelu investitora. Ukupno do 85 metara limarije. | kompl | 1 |  | 0
6 | Skidanje postojećeg pokrova na blažoj kosini krovne plohe i utovar u vozilo. | m2 | 40 |  | 0
7 | Skidanje postojećih letvi. | m2 | 40 |  | 0
8 | Otucanje žbuke za koju se utvrdi da je loše kvalitete sa čišćenjem skele i svim potrebnim vertikalnim i horizontalnim transpotrima do deponija. Površine završno prije nove žbuke otprašiti ispiranjem vodom. Predviđa se skidanje komplet špric-žbuke sa sjeverne strane te 15% žbuke na ostalim plohama fasade. Za sve obrađene površine uzeti izmjere , evedentirati u građevinskom dnevniku i ovjeriti potpisom n. inž. | m2 | 110 |  | 0
9 | Razgradnja postojeće fasadne kamene obloge u sektoru sokla zgrade. Ploče debljine 2 cm. | m2 | 32 |  | 0
10 | Vađenje postojećih opločnika okolo građevine u širini do 40 cm za potrebe izvedbe obloge termoizolacije fasade.
| - vađenje betonskih opločnika -prilaz na parcelu, širine do 40 cm. | m | 23 |  | 0
11 | Strojno rezanje postojećeg asfalta uz zgradu (habajući i nosivi sloj debljine ukupno max. 9cm), a za buduću termoizolaciju suterenskog zida. Obračun po m izrezanog asfalta. | m | 9.4 |  | 0
12 | Prilagodba svih instalacija na fasadi za ugradnju toplinske izolacije fasade, a po stručnoj osobi.
| - rasvjetna tijela, 3 kom | komplet | 1 |  | 0
13 | Skidanje postojećih bravarskih vratiju u sektoru prilaza na parcelu, skraćivanje jednog krila za 15 cmeg i ponovna postava na isto mjesto prema pravilu struke. U jediničnu cijenu stavke uključeno je i čiščenje, dvostruki temeljni premaz i dvostruki završni premaz kompletnih bravarskih ulaznih vratiju na parcelu. do potpune funkcionalnosti. Vrata širine 2,80 i visine do 180 cm. | kompl | 1 |  | 0
14 | Sortiranje, utovar, odvoz i zbrinjavanje nastalog građevinskog otpada (opšav, građevinska šuta, žbuka, letve i sl.) na za to predviđenu deponiju na udaljenosti do 5 km. Deponij osigurava izvođač radova. U cijeni uključivo i zbrinjavanje. | komplet | 1 |  | 0
B) | Ukupno I: |  |  |  | 0
II | Zidarski i keramičarski radovi
1 | Pranje vodenom maglom zidne plohe fasade po skidanju trule žbuke. | m2 | 142 |  | 0
2 | Zidarsko poravnanje fasadnih zidova na mjestu skinute žbuke i kamenih ploča i to sa grubom žbukom u dva sloja u debljini do 15 mm, uključivo i potrebna predradnja špricanjem emulzijom za bojle pianjanje -kao priprema za postavu toplinske izolacije fasade. | m2 | 142 |  | 0
3 | Popravak parternog opločenja okolo zgrade materijalom kao postojeći:
| - opločenje postojećim betonskim opločnicima prije skinutim. | m2 | 10 |  | 0
4 | Opločenje postojeće terase na katu protukliznim keramičkim pločicama d=12 mm, R=11. Pločice većeg formata. Cijena do 200 kn/m2, odabir od strane investitora. U cijeni uključivo i potrebno fugiranje. Postava na postojeće pločice presvućene sa tekućom hidroizolacijom.
| - opločenje podne površine kvadratnim pločama | m2 | 10.5 |  | 0
| - opločenje rubova sa okapnim keramičkim elementom | m1 | 8.5 |  | 0
| - dobava i postava limenog okapnog profila -postava prilikom izvedbe hidroizolacije | m1 | 8.5 |  | 0
| - sokl visine do 10 cm | m1 | 4.9 |  | 0
B) | Ukupno II: |  |  |  | 0
III | Izolaterski radovi
1. | Izrada hidroizolacijskog premaza terase premazom tipa kao MAPEIELASTIC ili jednakovrijedno_______ a sve prema uputama proizvođača istog, uključivo i potrebno armiranje staklenom mrežicom spojeve poda i zidova. Navlačenje na površinu fasadnih zidova visine 25 cm. Obračun po m2 izvedene hidroizolacije. Tip kao MAPEIELASTIC ili jednakovrijedno____________________ | m2 | 14.5 |  | 0
2 | Dobava i postava toplinske izolacije sa parnom branom na pod tavana i to kako slijedi:
| Ploče mineralne vune debljine d=8+8 cm, gustoće minimalno 100kg/m3, deklarirani koeficijent toplinske provodljivosti po HRN EN 12667 ili jednakovrijedno, λ≤0,035 W/mK, uzdužni otpor strujanja zraka prema normi HRN EN 29053 ili jednakovrijedno: r>15kNs/m4, klasa gorivosti A1 prema HRN EN 13501 ili jednakovrijedno, postavlja se na podu tavana bez podkonstrukcije, uključivo i prethodna postava parne brane (polietilenska folija debljine min. 0,25mm, vrijednost paropropusne membrane sdmin=250m) sa minimalnim preklopima 15cm koja je u cijeni stavke. Obračun po m2 postavljene izolacije i parne brane. | m2 | 98 |  | 0
3 | Dobava materijala i postava dvostruke oplate od OSB ploča na termoizolaciju (u 1/3 površine t.i. bez potkonstrukcije). Postavlja se na toplinsku izolaciju kao završna obrada poda tavana, uključivo dobava i postava paropropusne folije sdmin=0,11m. Obračun po m2 postavljene oplate.
| - OSB ploče d=16 mm, x2 (dvostruko postavljanje) | m2 | 33 |  | 0
B) | Ukupno III: |  |  |  | 0
IV | Krovopokrivački i limarski radovi
Sve limarske radove izvesti točno prema opisu iz troškovnika i prema pravilima struke. Materijali moraju zadovoljavati odgovarajuće propise i standarde. Svi ostali materijali, koji nisu obuhvaćeni standardima, moraju imati popratnu dokumentaciju o definiranju kvalitete prema zakonskoj regulativi. Osnovni materijal od kojeg treba izvesti limarske radove je termobojeni pocinčani lim debljine 0,55 mm (čelični lim obostrano pocinčan sa min. 250g/m2 galvanizirajućeg sloja min. 20µm sa svake strane, vanjska strana se štiti top coat slojem od 50µm, a unutrašnja lakom) te obujmice i pričvrsni elementi od čeličnih termobojenih pocinčanih traka adekvatnog presjeka prema uvjetima pričvršćenja prema pravilima struke. U cijenu uključena potrebna radna skela. Boja lima prema odabiru naručitelja i investitora.
1 | Dobava i postava tvrdoprešanih vodootpornih iverastih ploča d=18 mm -postava na postojeće rogove. | m2 | 42 |  | 0
2 | Oblaganje postojećih strešnih istaka vlaknasto-cementnim pločama d=12 mm, uključivo i izrada roštilja od drvenih letvi 3x5 cm za prihvat istih. Roštilj postaviti na postojeću oblogu istaka.
| - kosa obloga strešnih i zabatnih istaka, obračun po m2. | m2 | 20.1 |  | 0
| - vertikalna obloga istaka, širine do 30 cm, obračun mo metru dužnom. | m1 | 52 |  | 0
3 | Dobava i postavakrovne ljepenke, postava na iveraste ploče -kao rezervna hidroizolacija. Minimalni preklop 15 cm | m2 | 42 |  | 0
4 | Dobava materijala i postava pokrova od plošnog lima, sa svim potrebnim spojnim vijčanim materijalom i brtvama. Boja prema izboru naručitelja. Limarski spoj na stojeći falc na razmaku 40cm. Obračun po m2 pokrovne površine. | m2 | 42 |  | 0
5 | Izrada, dobava i postava zidnog opšava od pocinčanog lima razvijene širine do 40 cm. | m1 | 3.5 |  | 0
6 | Skidanje postojećeg te izrada, dobava i postava zabatnog opšava od pocinčanog lima razvijene širine do 25 cm. | m1 | 44.7 |  | 0
7 | Izrada, dobava i postava horizontalnog četvrtastog limenog odvodnog žljieba od pocinčanog lima d=0,55 mm, razvijene širine 33 cm -žljeb profilacije kao postojeći U cijeni i potrebne pocinčane kuke izvedene i postavljene po pravilu struke.
| - četvrtasti žljeb razvijene širine 33 cm | m1 | 6.3 |  | 0
| - četvrtasti žljeb razvijene širine 20 cm | m1 | 8.3 |  | 0
8 | Izrada, dobava i postava vertikalnih odvodnih cijevi krovne kišnice od pocinčanog lima d=0,55 mm. Svako koljeno i priključak na postojeći horizontalni žljeb obračunati kao 0,5 metara cijevi.
| - okrugla cijev fi 100 mm, razvijene šir. do 33 cm. | m1 | 48 |  | 0
| - okrugla cijev fi 60 mm, razvijene širine do 20 cm. | m1 | 6.5 |  | 0
B) | Ukupno IV: |  |  |  | 0
V | Fasaderski radovi
Kod izvedba ETIC sustava u svemu se pridržavati uputa i specifikacija proizvođača (HUPFAS, smjernice za izradu sustava za vanjsku toplinsku izolaciju-ETICS 2016), pravila struke i standarda kvalitete. Dobava materijala i izrada kontakt fasade sa ETICS fasadnim sustavom na temelju smjernice ETAG 004, na osnovu koje proizvođač posjeduje Europsku tehničku ocjenu (ETA-u) kao potvrdu da je njegov povezani sustav za toplinsku izolaciju zadovoljio sve zahtjeve te se može koristiti za navedenu namjenu. Potvrda tome je izdan certifikat o sukladnosti kontrole tvorničke proizvodnje na temelju koje proizvođač sastavlja izjavu o svojstvima, označava proizvode ETICS sustava CE oznakom , čime se određuje sukladnost proizvoda s objavljenim svojstvima te njegovo stavljanje na tržište država članica EU-a. U cijenu svih stavki je uključeno: skela, otprašivanje podloge, provjeru ravnine podloge u skladu sa HRN 18202 ili jednakovrijedno te u slučaju da ravnost podloge nije u dopuštenim granicama tolerancije poduzimanje odgovarajućih mjera ravnanja površine žbukama (do 10% površine). U slučaju nepravilnosti i šupljina poravnati iste odgovarajućim mortom u odvojenom radnom koraku pridržavanjem vremena sušenja (do 5% površine), uklanjanje trusnih i nenosivih područja podloge sa eventualnim poravnavanjem odgovarajućim mortom (do 5% površine) , formiranje okapnog ruba (horizontalni spoj površine fasade i podgleda, gornji rubovi otvora), pranje podloge adekvatnim vodenim mlazom, sušenje podloge, dobava i impregniranje cjelokupne fasadne površine odgovarajućim sredstvom (predpremazom) koji mora biti usklađen sa vrstom završno-dekorativne žbuke.U cijenu je uračunat sav potreban rad, materijal i pomoćni materija. Pričvršćenja npr.za rashladne uređaje, rukohvate, prozorske kapke itd. moraju biti izvedeni tako da se može obaviti sigurna montaža bez toplinskih mostova. Sve spojeve (spoj s prozorima i vratima, krovom,…) kao i sve druge prodore kroz ETICS (gromobranska instalacija, žljebovi, elektroinstalacija i drugo) potrebno je izvesti odgovarajućim profilima ili brtvenim trakama kako bi sustav bio zaštićen od prodora vlage.
1. | Oblaganje fasade kamenom vunom debljine 14 cm, komplet sa pripremom podloge, materijalom, ljepljenjem i pripremom za finalnu obradu navlačenjem sve kao ETICS sustav. Izrada obloge po pravilima struke. U cijeni uključivo:
Dobava materijala i izrada kontaktne fasade od ploča kamene vune prema HRN EN 13162 ili jednakovrijedno, deklarirane toplinske provodljivosti λ≤0,035 W/mK, gustoće min. 100kg/m3, klasa goriviosti A1 prema HRN EN 13501 ili jednakovrijedno, debljine 14 cm, sa horizontalnim vlaknima. Postava sa početnim Al profilom, ljepljenjem sa tiplanjem (min. 8 kom tipli po m2), armiranje staklenom mrežicom (min. 145g/m2) i gletanje 2 x ljepilom i završni silikatni sloj. Ukupnu debljinu završnog sloja ljepila sa mrežicom izvesti min. debljine 5 mm. U jediničnu cijenu obuhvaćen je sav osnovni i pomoćni materijal, obrada špaleta kamenom vunom debljine minimalno 3 cm. Postava prema uputstvu proizvođača. Finalna obrada mora biti ravna i čvrsta za nanos silikatnog fasadnog sloja koji je obrađen u posebnoj stavci. Otvori do 3 m2 se ne odbijaju, špalete šire od 20 cm se dodaju u površinu izvedene toplinske izolacije. U cijeni i obloga špaleta sa kamenom vunom iste kvalitete debljine minimalno 3 cm. Obračun po m2 izvedene fasadne obloge.
| Obračun po m2 izvedene toplinske obloge fasade. Otvori veći od 3 m2 se odbijaju, špalete šire od 20 cm se dodaju u površinu izvedene toplinske izolacije. U cijeni i obloga špaleta sa kamenom vunom d=4 cm, kao i obrubna DP lajsna uz doprozornik i špalete. | m2 | 307 |  | 0
2. | Priprema podloge i nanošenjem špricanjem pluta u debljini 5 mm prema uputstvu nosioca sustava i boji prema odabiru investitora. Izvedba plutene obloge u sektoru ulaza na parcelu (8,0 m2) i uz susjednu građevinu vertikalnog fasadnog šahta, (30 m2). | m2 | 40 |  | 0
3. | Dobava materijala i izrada obloge sokla postavom EPS ploča debljine 10 cm, gustoće min. 25kg/m3 te armiranje staklenom mrežicom i gletanje 2 x ljepilom, uključivo i potrebno tiplanje. Obračun po m2 kompletno izveden obloge. | m2 | 36 |  | 0
4. | Dobava materijala i izrada finalne obrade fasade silikatnim fasadnim nanosom granulacije max. 1,5 mm , (V1 visoko paropropusna <0,14m i W3 niske vodoupojnosti 0,1 kg/m2h 0,5), sa prethodnom impregnacijom po pravilu struke. Nanos u dvije boje po izboru naručitelja. Obračun po m2. | m2 | 307 |  | 0
5. | Finalna obrada sokla završnim nanosom silikata granulacije do 2 mm (V1 visoko paropropusna <0,14m i W3 niske vodoupojnosti 0,1 kg/m2h 0,5), a sve po pravilu struke. Nanos u boji po izboru naručitelja. Obračun po m2 obrađene površine sokla. | m2 | 36 |  | 0
B) | Ukupno V: |  |  |  | 0
REKAPITULACIJA:
B) | GRAĐEVINSKO-OBRTNIČKI RADOVI - toplinska zaštita vanjske ovojnice
I | Pripremni radovi i rušenja |  |  |  | 0
II | Zidarski i keramičarski radovi |  |  |  | 0
III | Izolaterski radovi |  |  |  | 0
IV | Krovopokrivački i limarski radovi |  |  |  | 0
V | Fasaderski radovi |  |  |  | 0
B) | UKUPNO (bez PDV-a) |  |  |  | 0
C) | OSTALI RADOVI UNUTARNJEG UREĐENJA
I | Rušenja i razgradnja
1 | Razgradnja drugog kraka AB stepeništa na kat, komplet sa kamenom oblogom i ogradom, ukupne dužine do 3,50 i savladavanje visine 2,20 metara. Krak armiranobetonski, širine do 1,20 metara.
| - arm.betonske stepenice, do 1,20 m3 | kompl | 1 |  | 0
| - pregradni zid do 6 m2, uključivo i vrata | kompl | 1 |  | 0
| - pažljivo skidanje drvenih vratiju za ponovnu ugradnju po izvedbi novog kraka. Vrata 61/200. | kompl | 1 |  | 0
2 | Djelomično rušenje postojećeg stropa za produljenje planiranog kraka stepenica za 50 cm i širine do 1,20 metara, bez oštećenja nosive konstrukcije ostalog stropa. | kompl | 1 |  | 0
3 | Djelomično razgradnja postojećeg spuštenog amstrong stropa u prizemlju za montažu instalacije sustava grijanja i hlađenja te razvoda za kat, uključivo skidanje komplet amstrong ploča. | m2 | 47 |  | 0
4 | Pažljiva razgradnja (bez oštećenja glazure), postojeće podne parketne obloge te odvoz na dvorišnu deponiju. U cijeni i skidanje rubnih lajsni.
| - prizemlje, soba 2, 3 i 4 | m2 | 68 |  | 0
| - kat, sobe 2, 5, 6 i 7 | m2 | 65 |  | 0
C) | Ukupno I: |  |  |  | 0
II | Arm.betonski i zidarski radovi
1 | Izrada oplate i betoniranje armiranobetonskog kraka stepeništa za kat, širine do 1,20 metara i za savladavanje visine od 2,20 metara.
- oplata, 8,20 m2
- beton, 0,80 m3
- armatura, 80 kg
|  | kompl | 1 |  | 0
2 | Žbukanje zida sa unutarnje strane u sektoru zaziđivanj otvora uz stepenice i iznad ulaznih vratiju sa finalnom glatkom obradom. | m2 | 8 |  | 0
3 | Zidarska obrada stepenišnog kraka i priprema za soboslikarsku obradu. Ukupno planirano do 8 m2 zidarske obrade. | kompl | 1 |  | 0
C) | Ukupno II: |  |  |  | 0
III | Gipskartonski radovi
1 | Izrada gipskrtonskog pregradnog zida uz stepenište za formiranje spremišta ispod stepenišnog kraka. Zid debljine do 10 cm, obostrano gipskartonska ploča d=1,25 cm. | m2 | 7 |  | 0
2 | Dobava materijala i usklađenje strukture spuštenog amstrong stropa po izvedbi instalacije pod 1. (3 stropna ventilokonvektora). Planirati popravak strukture do 3 m2 po komadu ventilokonvektora. | kom | 3 |  | 0
3 | Dobava i postava amstrong akustičnih stropnih ploča kao postojeće. | m2 | 47 |  | 0
4 | Popravak spuštenog stropa od gipskartonskih ploča, a po izvedbi i montaži potrebne instalacije u stropu prizemlja. Planirani popravak do 4 m2 stropa. | kompl | 1 |  | 0
5 | Oblaganje unutarnjeg zida u velikoj dvorani i to kako slijedi:
- roštilj od limenih profila
- kamena vuna polutvrda d=8 cm,
- PE folija debljine 0,2 mm
- gipskartonska ploča 2x1,25 cm
|  | m2 | 18 |  | 0
C) | Ukupno III: |  |  |  | 0
IV | Stolarski i parketarski i podopolagački radovi
1 | Prilagodba i postava postojećih unutarnjih drvenih punih vratiju svijetlog otvora 61x200 cm, uključivo nove opšvne lajsne obrade kao postojeće. | kompl | 1 |  | 0
2 | Priprema podloge po skidanju starog parketa, (nivelir masa debljine po potrebi), ugradnja samonivelirajuće mase, te dobava i postava troslojnog hrastovog parketa I klase ljepljenjem. Parket debljine 14 mm. U cijeni uključivo potrebno brušenje i trostruko lakiranje mat lakom.
| - prizemlje, soba 2, 3 i 4 | m2 | 68 |  | 0
| - kat, sobe 2, 5, 6 i 7 | m2 | 65 |  | 0
| - kutne lajsne visine do 50 mm | m1 | 105 |  | 0
3 | Dobava i postava obloge stepenišnog kraka kamenom vrste kao postojeći (kanfanar). Krak širine do 1,20 metara.
Gazišta, debljine 3 cm
| - trapezna stepenica | kom | 4 |  | 0
| - stepenica širine 31 cm | kom | 8 |  | 0
| - čelo stepenica, presjeka 2x16 cm | m1 | 14.8 |  | 0
| - sokl presjeka kao postojeći (2x10 cm) | m1 | 6.5 |  | 0
| - popravak postojeće kamene obloge podesta. Kamen kao postojeći d=2 cm | m2 | 2 |  | 0
C) | Ukupno IV: |  |  |  | 0
V | Soboslikarski radovi
1 | Soboslikarska obrada svih zidova i stropova poludisperznom bojom u dva sloja do jednoličnosti boje, uključivo i potrebno gletanje sa impregnacijom. Obračun po m2 obrađenih ploha.
| - stropovi -sve osim amstrong stropa | m2 | 171 |  | 0
| - zidovi -svi | m2 | 512 |  | 0
C) | Ukupno V: |  |  |  | 0
VI | Bravarski radovi
1 | Dobava materijala, izrada i ugradnja ograde stubišta. Ograda klasična bravarska pocinčana termobojana, boja RAL po izboru investitora. Ogradu izvesti od rukohvata (fi 40 mm, obloga drvenom maskom) i stupova (fi 40 mm, razmak 1-1,3m), horizontalnih prečki (fi 20 mm - svijetli razmak 15 cm), te okruglih pločica za montažu (fi 110 mm).
Ograda stubišta je dužine 460 cm. U jediničnoj cijeni obuhvaćen je sav osnovni i pomoćni materijal kao i ugradnja na licu mjesta. Obračun se vrši po m´ ugrađene stavke do potpune funkcionalnosti.
| - ograda visine 1,0 m | m | 4.6 |  | 0
A) | Ukupno VI: |  |  |  | 0
REKAPITULACIJA:
C) | OSTALI RADOVI UNUTARNJEG UREĐENJA
I | Rušenja i razgradnja |  |  |  | 0
II | Arm.betonski i zidarski radovi |  |  |  | 0
III | Gipskartonski radovi |  |  |  | 0
IV | Stolarski i parketarski i podopolagački radovi |  |  |  | 0
V | Soboslikarski radovi |  |  |  | 0
VI | Bravarski radovi |  |  |  | 0
C) | UKUPNO (bez PDV-a) |  |  |  | 0
D) | ELEKTROINSTALACIJE
I | Elektroenergetske instalacije
1 | Odspajanje i demontaža postojećih nadgradnih (zidnih i stropnih) svjetiljki. | kom | 37 |  | 0
2 | Zbrinjavanje demontiranih rasvjetnih armatura, odnosno izvora svjetlosti (fluo cijevi, žarulje…) uvažavajući važeće propise, naročito "Pravilnik o gospodarenju otpadnom električnom i elektroničkom opremom". | komplet | 1 |  | 0
3 | Dobava i montaža plastičnih kabel kanalica raznih širina; boja bijela; zajedno s potrebnim priborom za montažu na zid ili strop. |  |  |  | 0
0
4 | Kabel kanalica 20x20 mm | m | 10 |  | 0
0
5 | Kabel kanalica 30x30 mm | m | 10 |  | 0
0
| Dobava vodova i kabela, polaganje po već pripremljenim trasama ili elementima razvoda i spajanje. |  |  |  | 0
6 | PP-Y 3×1,5 mm2 | m | 25 |  | 0
7 | PP-Y 3×2,5 mm2 | m | 25 |  | 0
8 | Provjera ispravnosti montaže svih elemenata instalacije, provjera funkcionalnosti, provjera djelovanja zaštite od kratkog spoja i previsokog napona dodira, pribavljanje dokaza o kvaliteti izvedenih radova na instalaciji, probno puštanje u rad i primopredaja, sva potrebna ispitivanja, izdavanje ispitnih protokola ovlaštenog ispitivača i svih potrebnih certifikata i atesta. | komplet | 1 |  | 0
0
ukupno: |  |  |  |  | 0
II | Rasvjetna tijela
Dobava, montaža i spajanje svjetiljke s odgovarajućim izvorom svjetlosti i predspojnim priborom; u stavci za spajanje treba uključiti i sav potreban montažni i spojni pribor.
1 | (A1) Svjetiljka ugradna, LED izvor svjetlosti, aluminijsko kućište, mikroprizmatični difuzor, UGR<19, svjetlosni tok izvora svjetlosti min 5800lm, svjetlosna iskoristivost svjetiljke LOR≥84%, snaga sistema max 40W (LED izvor+driver), ukupna svjetlosna iskoristivost svjetiljke min 121 lm/W, Ra>80, temperatura boje svjetlosti 4000K, životni vijek L80B10≥53.000h, zaštita od zaprljanja IP44, dimenzija dxšxv 596x596x11mm ±5%. |  |  |  | 0
| DOBAVA | kom | 13 |  | 0
| MONTAŽA I SPAJANJE | kom | 13 |  | 0
2 | (A2) Svjetiljka nadgradna, LED izvor svjetlosti, aluminijsko kućište, mikroprizmatični difuzor, UGR<19, svjetlosni tok izvora svjetlosti min 5800lm, svjetlosna iskoristivost svjetiljke LOR≥84%, snaga sistema max 40W (LED izvor+driver), ukupna svjetlosna iskoristivost svjetiljke min 121 lm/W, Ra>80, temperatura boje svjetlosti 4000K, životni vijek L80B10≥53.000h, zaštita od zaprljanja IP44, dimenzija dxšxv 596x596x11mm ±5% |  |  |  | 0
| DOBAVA | kom | 9 |  | 0
| MONTAŽA I SPAJANJE | kom | 9 |  | 0
3 | (A3) Svjetiljka nadgradna, LED izvor svjetlosti, plastično kućište, difuzor od polikarbonata, efektivni svjetosni tok ili svjetlosni tok svjetiljke s uračunatim gubicima u optičkom sustavu min 2930lm, snaga sistema max 27W (LED izvor+driver), ukupna svjetlosna iskoristivost svjetiljke min 108 lm/W, uzvrata boje Ra≥80, temperatura boje svjetlosti 4000K, zaštita od zaprljanja IP54, mehanička zaštita IK10, životni vijek L90B10≥50000h, rad na temperaturi okoline +35 °C, dimenzija Φ300x85mm ±5%, ENEC certifikat |  |  |  | 0
| DOBAVA | kom | 6 |  | 0
| MONTAŽA I SPAJANJE | kom | 6 |  | 0
4 | (A4) Svjetiljka nadgradna, LED izvor svjetlosti, metalno kućište, difuzor od polikarbonata, efektivni svjetosni tok ili svjetlosni tok svjetiljke s uračunatim gubicima u optičkom sustavu min 3770lm, snaga sistema max 35W (LED izvor+driver), ukupna svjetlosna iskoristivost svjetiljke min 107 lm/W, Ra>80, temperatura boje svjetlosti 4000K, životni vijek L90B10≥50000h, zaštita od zaprljanja IP40, dimenzija dxšxv 1170x146x58mm ±5%, ENEC certifikat |  |  |  | 0
| DOBAVA | kom | 2 |  | 0
| MONTAŽA I SPAJANJE | kom | 2 |  | 0
0
5 | (A5) Svjetiljka nadgradna, LED izvor svjetlosti, kućište od polikarbonata, opalni pokrov, efektivni svjetosni tok ili svjetlosni tok svjetiljke s uračunatim gubicima u optičkom sustavu min 1800lm, snaga sistema max 20W (LED izvor + driver), svjetlosna iskoristivost svjetiljke s uračunatim gubicima u optičkom sustavu min 90 lm/W, temperatura boje svjetlosti 4000K, zaštita od zaprljanja IP66, mehanička zaštita IK10, životni vijek L70B50≥50.000h, temperaturno radno područje od -25 °C do +50 °C, dimenzija Φ301x95mm ±5%. |  |  |  | 0
| DOBAVA | kom | 2 |  | 0
| MONTAŽA I SPAJANJE | kom | 2 |  | 0
6 | (A6) Svjetiljka za vanjsku rasvjetu, LED izvor svjetlosti, metalno kućište sa zakretnim nosačem, silikonska brtva, asimetrična optika, efektivni svjetosni tok ili svjetlosni tok svjetiljke s uračunatim gubicima u optičkom sustavu min 4588lm, snaga sistema max 39W (LED izvor+driver), ukupna svjetlosna iskoristivost svjetiljke 117lm/W, Ra>80, temperatura boje svjetlosti 3000K, životni vijek L70B10≥150.000h, zaštita od zaprljanja IP66, stupanj mehaničke zaštite IK07, dimenzija dxšxv 265x319x85mm ±5%. |  |  |  | 0
| DOBAVA | kom | 1 |  | 0
| MONTAŽA I SPAJANJE | kom | 1 |  | 0
7 | (P1) Nadgradna svjetiljka sigurnosne rasvjete, izvor LED min 360lm, 240V, 50Hz, 3W, simetrična optika, autonomija 3h, pripravni spoj, s polikarbonatnim kućištem, funkcija autotesta, LED indikacija rada na mreži i na ugrađenoj bateriji, ugrađen elektronički sklop koji štiti od potpunog pražnjenja baterije, zaštita od zaprljanja IP65, grijač za zaštitu od niskih temperatura |  |  |  | 0
| DOBAVA | kom | 5 |  | 0
| MONTAŽA I SPAJANJE | kom | 5 |  | 0
ukupno: |  |  |  |  | 0
III | Elektroenergetske instalacije uz novu opremu strojarstva
| Dobava i montaža plastičnih kabel kanalica raznih širina; boja bijela; zajedno s potrebnim priborom za montažu na zid ili strop. |  |  |  | 0
1 | Kabel kanalica 20x20 mm | m | 150 |  | 0
0
2 | Kabel kanalica 30x30 mm | m | 100 |  | 0
0
Dobava cijevi, štemanje utora u zidu ili stropu (cigla ili beton), polaganje cijevi u zid i grubi popravak oštećenih zidova nakon završetka radova
3 | Instalacijska savitljiva cijev samogasiva d 25 mm | m | 20 |  | 0
4 | Instalacijska savitljiva cijev samogasiva d 20 mm | m | 40 |  | 0
| Dobava vodova i kabela, polaganje po već pripremljenim trasama ili elementima razvoda i spajanje. |  |  |  | 0
0
5 | PP00-Y 3x2,5 mm2 | m | 30 |  | 0
0
6 | PP-Y 3×1,5 mm2 | m | 200 |  | 0
7 | PP-Y 3x2,5 mm2 | m | 200 |  | 0
0
8 | PP-Y 4x0,75 mm2 | m | 50 |  | 0
0
9 | Dobava, ugradnja i spajanje u postojećem razvodnom ormaru GRO dodatnih zaštitnih elemenata za napajanje nove opreme strojarstva. U ormar dodatno ugraditi:
| zaštitni uređaj diferencijalne struje greške (ZUDS), 40A, 30 mA, 4-p (kom 1) |  |  |  | 0
automatski instalacijski osigurač 16 A/kar. C, 1-p, prekidne moći 10kA (kom 9)
automatski instalacijski osigurač 10 A/kar. C, 1-p, prekidne moći 10kA (kom 2)
redne stezaljke raznih veličina (kom 20)
plastični kanali i spojni materijal, vodiči za ožičenje glavnih i pomoćnih strujnih krugova, izolacijske ploče i pregrade (kpl 1)
postavljanje oznaka elemenata razdjelnice u skladu s oznakama na jednopolnoj shemi, natpis upozorenja o prisutnosti napona, o vrsti primijenjene zaštite od previsokog napona dodira, natpis s nazivom razdjelnice, jednopolna shema zaštićena plastičnom folijom, uputstvo za davanje prve pomoći u slučaju udara struje
provjera ispravnosti montaže, i ispitivanje funkcionalnog djelovanja, izdavanje ispitnog protokola ovlaštenog ispitivača i svih potrebnih certifikata i atesta
|  | komplet | 1 |  | 0
10 | Izrada priključka dizalice topline na katu građevine. U cijeni stavke predvidjeti sav potrebni sitni materijal (priključni kabel je predviđen u posebnoj stavci) | komplet | 1 |  | 0
11 | Dobava potrebnog pribora i spajanje napajanja parapetnog ventilokonvektora (u cijeni stavke nije uključena dobava kabela) | kom | 8 |  | 0
12 | Dobava potrebnog pribora i spajanje napajanja stropnog ventilokonvektora te povezivanje sa pripadajućim zidnim termostatom (u cijeni stavke nije uključena dobava kabela) | kom | 3 |  | 0
13 | Dobava potrebnog pribora i spajanje napajanja zidnog ventilatora (u cijeni stavke nije uključena dobava kabela) | kom | 2 |  | 0
14 | Dobava potrebnog pribora i spajanje napajanja ormara spremnika i cirkulacijskih pumpi na katu građevine (u cijeni stavke nije uključena dobava kabela) | kom | 1 |  | 0
15 | Dobava potrebnog pribora i spajanje napajanja kupaonske grijalice (u cijeni stavke nije uključena dobava kabela) | kom | 3 |  | 0
16 | Provjera ispravnosti montaže svih elemenata instalacije, provjera funkcionalnosti, provjera djelovanja zaštite od kratkog spoja i previsokog napona dodira, pribavljanje dokaza o kvaliteti izvedenih radova na instalaciji, probno puštanje u rad i primopredaja, sva potrebna ispitivanja, izdavanje ispitnih protokola ovlaštenog ispitivača i svih potrebnih certifikata i atesta. | komplet | 1 |  | 0
0
ukupno: |  |  |  |  | 0
IV | Instalacija za zaštitu od djelovanja munje
1 | Demontaža postojećeg vertikalnih odvoda i kompletnog gromobrana krova zgrade, odspajanje sa postojećih izvoda iz temeljnog uzemljivača, komplet sa svim pripadajućim priborom (ukupno 2 vertikalna odvoda) | komplet | 1 |  | 0
0
2 | Dobava žice od aluminijske legure promjera 8 mm i izrada hvataljki po krovu. Hvataljke pričvrstiti odgovarajućim nosačima na svakih 1 m duljine. U cijeni stavke uključiti i nosače za crijep. | m | 80 |  | 0
0
3 | Dobava žice od aluminijske legure promjera 8 mm i izrada vertikalnih odvoda po fasadi. Hvataljke pričvrstiti odgovarajućim nosačima na svakih 1 m duljine. | m | 25 |  | 0
0
4 | Dobava instalacijske savitljive samogasive cijevi d 20 mm, dubljenje opeke i drugih materijala i polaganje cijevi za zaštitu vertikalnih odvoda po fasadi (ugradnja prije izrade fasade) | m | 25 |  | 0
0
5 | Izrada spoja oluka s odvodom. Spoj izraditi stezaljkom za oluk prema važećim standardima. | kom | 4 |  | 0
0
6 | Dobava i spajanje križnog komada za međusobni spoj traka kod grananja. Spoj prema važećim standardima. | kom | 6 |  | 0
0
7 | Dobava kutije za nadzemni mjerni spoj prema važećim standardima i ugradnja u zid ili betonski stup te izrada spoja izvoda s uzemljivača i odvoda. Spoj izradi na preklop s dva pocinčana vijka M 8x15 i zaštiti ga dvostrukim antikorozivnim premazom crvene boje | kom | 2 |  | 0
0
8 | Izrada spoja oluka (kišne vertikale) s odvodom ili izvodom sa uzemljivača. Spoj izraditi stezaljkom za oluk prema važećim standardima. | kom | 4 |  | 0
0
9 | Ostali potreban spojni materijal i pribor | komplet | 1 |  | 0
0
10 | Mjerenje otpora uzemljenja, provjera ispravnosti montaže svih elemenata instalacije, provjera galvanske povezanosti svih metalnih površina i masa međusobno, provjera otpora uzemljenja svakog rastavljivog spoja, izrada revizione knjige gromobranske instalacije, pribavljanje potrebne atestne dokumentacije, dokumentacije o kvaliteti radova i ugrađenog materijala, te primopredaja. | komplet | 1 |  | 0
0
ukupno: |  |  |  |  | 0
0
0
REKAPITULACIJA:
D) | ELEKTROINSTALACIJE
I | Elektroenergetske instalacije |  |  |  | 0
II | Rasvjetna tijela |  |  |  | 0
III | Elektroenergetske instalacije uz novu opremu strojarstva |  |  |  | 0
IV | Instalacija za zaštitu od djelovanja munje |  |  |  | 0
D) | UKUPNO (bez PDV-a) |  |  |  | 0
0
E) | STROJARSKE INSTALACIJE
I | PLINSKA INSTALACIJA - NEMJERENI DIO PLINSKE INSTALACIJE
1 | Ishođenje energetske suglasnosti od distributera plina na projektnu dokumetaciju.
|  | kom | 1 |  | 0
2 | Demontaža posttojećeg plinomjera tip G-4 DN25 te naknadna montaža istog nakon rekonstrukcije plinske instalacije
|  | komplet | 1 |  | 0
3 | Kontrola i preuzimanje plinske instalacije od strane distributera plina.
|  | komplet | 1 |  | 0
4 | Ispitivanje plinske instalacije na nepropusnost - radove izvodi distributer plina.
|  | komplet | 1 |  | 0
| UKUPNO I: |  |  |  | 0
II | PLINSKA INSTALACIJA - MJERENI DIO PLINSKE INSTALACIJE
1 | Demontaža postojeće plinske instalacije unutar objekta te zbrinjavanje iste na mjesni deponij. U cijenu uračunati ispiranje plinske instalacije inertnim plinom (Luk=20 m)
|  | m | 7 |  | 0
2 | Dobava i montaža crnih čeličnih bešavnih cijevi za plin prema HRN C.B5.225, uključivo hamburške lukove, redukcije i fazonske komade
| 33,7 x 2,6 (NO 25) | m | 18 |  | 0
3 | Dobava i montaža konzolnog i ovjesnog materijala za postavu plinskih cijevi, s gumenim podloškama, komplet s učvrsnim materijalom
|  | kpl | 1 |  | 0
4 | Izvedba antikorozivne zaštite plinovoda premazivanjem sa slojem temeljne boje i završno sa dva sloja uljne boje žute nijanse. Prije nanošenja boje cijevi je potrebno očistiti do metalnog sjaja
| 33,7 x 2,6 (NO 25) | m | 18 |  | 0
5 | Dobava i montaža plinske kuglaste slavine sa cijevnim navojem te svim potrebnim spojnim i montažnim materijalom.
| NO25 | kom | 1 |  | 0
6 | Dobava i montaža cijevnog kompenzatora za plin sa holenderom te svim potrebnim spojnim i montažnim materijalom.
| NO25 | kom | 1 |  | 0
7 | Bušenje otvora u zidu građevine, debljine do 40cm, zbog prolaza za plinske cijevi, uključivo sanacija nakon bušenja i prolaza cijevi. Za prolaz plinske cijevi:
| NO25 | kpl | 3 |  | 0
8 | Dobava i montaža čeličnih zaštitnih cijevi prema HRN C.B5.225, uključujuči čišćenje površine do metalnog sjaja, čišćenje unutrašnjosti cijevi i antikorozivna zaštita. Prostor između plinovoda i zaštitne cijevi ispuniti trajno elastičnim kitom. Za prolaznu cijev
| NO25 | kpl | 3 |  | 0
9 | Sanacija svih oštećenih površina i zatvaranje nastalih otvora prilikom izvođenja instalacije.
|  | kpl | 1 |  | 0
10 | Ispitivanje mjerenog dijela plinske instalacije tlakom prema propisima s eventualnim popravcima. Izrada izvješća o ispitivanju i preuzimanje cjelokupne plinske instalacije prema uvjetima i uz prisustvo distributera plina
|  | kpl | 1 |  | 0
| UKUPNO II: |  |  |  | 0
III | INSTALACIJA GRIJANJA I HLAĐENJA
1 | Pražnjenje sustava grijanja prije početka izvođenja radova.
|  | kpl | 1 |  | 0
2 | Demontaža, odvoz i zbrinjavanje postojećeg plinskog kotla snage 48 kW te ostale pripadajuće opreme i armature na mjesnu deponiju.
|  | kpl | 1 |  | 0
3 | Demontaža, odvoz i zbrinjavanje postojeće dimnjače na mjesnu deponiju.
|  | kpl | 1 |  | 0
4 | Demontaža postojećih ogrijevni tijela - radijatora te odvoz na mjesni deponij.
|  | kom | 16 |  | 0
5 | Demontaža postojeće cijevne mreže izrađene iz čeličnih cijevi te odvoz na mjesni deponij.
|  | m | 230 |  | 0
6 | Demontaža i zbrinjavanje postojećih klima uređaja komplet sa zidnim nosačima vanjskih i unutarnjih jedinica te sa cjevovodom. U cijenu uključiti pražnjenje i zbrinjavanje freona prema važečoj zakonskoj regulativi.
| mono split (1+1) | kpl | 1 |  | 0
| multi split (2+1) | kpl | 2 |  | 0
7 | Dobava i ugradnja visokoučinkovite plinske apsorpcijske reverzibilne zračne dizalice topline snage grijanja 35 kW pri vanjskoj temperaturi od 7ºC i snage hlađenja od 16,5 kW pri vanjskoj temperaturi od 35ºC. Gorivo je prirodni plin. Rashladna tvar toplinske pumpe je smjesa amonijak/voda. Uređaj se isporučuje s modulirajućim regulacijom i mikroprocesorom. Uređaj je namijenjen vanjskoj ugradnji. Sve karakteristike ± 5%.
Radna karakteristika:
Kapacitet grijanja A7/W50...................35 kW
Kapacitet hlađenja A35/W7.................16,5 kW
Učinkovitost u grijanju…………………… 140 %
Učinkovitost u hlađenju………………… 67 %
Max. temp. polaza vode u grijanju.............60ºC
Max. temp. povrata vode u grijanju.............45ºC
Min. temp. polaza vode u hlađenju..............3ºC
Max. temp. povrata vode u hlađenju...........45ºC
Radno područje (vanjska temp.) -15ºC-45ºC
Nazivni protok vode gr/hl…….......…..3,0 m3/h
Nazivna potrošnja prirodnog plina.......2,7 m3/h
Potrošnja el. energije ..................……0,9 kW
Napajanje......................3-fazno, 50 Hz,220 V
Razina zvučnog tlaka na 10m...........53 dB(A)
Dimenzije:
Priključak plina......................................G˝ 3/4
Priključak vode.....................................G˝ 5/4
Dužina...............................................860 mm
Širina...............................................1260 mm
Visina..............................................1550 mm
Težina.................................................380 kg
|  | kpl | 1 |  | 0
8 | Dobava i ugradnja antivibracijskih podloški za plinsku apsorpcijsku dizalicu topline.
|  | kpl | 1 |  | 0
9 | Dobava i ugradnja mikroprocesorskog daljinskog upravljača DDC za upravljanje dizalicom topline i jednim krugom grijanja preko akumulacijskog spremnika te za zaštitu uređaja i cjevovoda od smrzavanja
|  | kpl | 1 |  | 0
10 | Dobava i ugradnja dodatnog pribora za odvod dimnih plinova Ø80 prema tehničkim uputama proizvođača uređaja
| - produžetak 2,0 m sa obujmicama | kom | 1 |  | 0
11 | Dobava i ugradnja dodatnog pribora za odvod dimnih plinova Ø80 prema tehničkim uputama proizvođača uređaja
| - produžetak 2,0 m sa obujmicama | kom | 1 |  | 0
12 | Puštanje u pogon plinske apsorpcijske dizalice topline i automatike od strane ovlaštenog servisera, uz davanje potrebne atestne i garancijske dokumentacije te uputa za upotrebu, sve na hrvatskom jeziku.
|  | kpl | 1 |  | 0
13 | Najam dizalice za podizanje dizalice topline na terasu objekta
|  | kpl | 1 |  | 0
14 | Dobava i ugradnja stojećeg prolaznog međuspremnika grijne/rashladne vode (glikola) za ugradnju unutar objekta, zajedno sa pripadajućom izolacijom. Oprema služi kao zaštita nesmetanog rada vanjske jedinice.
| volumen 100 lit | kom | 1 |  | 0
15 | Dobava i ugradnja vanjskog osjetnika temperature
|  | kom | 1 |  | 0
16 | Dobava i ugradnja cijevnog kompenzatora za vodu, navojni s holenderima 5/4'' (2 kom)
|  | kpl | 1 |  | 0
17 | Dobava i ugradnja cijevnog kompenzatora za vodu, navojni s holenderima 5/4'' (2 kom)
|  | kpl | 1 |  | 0
18 | Dobava i ugradnja cijevnog kompenzatora za vodu, navojni s holenderima 5/4'' (2 kom)
|  | kpl | 1 |  | 0
19 | Dobava i ugradnja sigurnosnog ventila za grijanje/hlađenje, zajedno sa spojnim i montažnim materijalom
| DN25 | kom | 1 |  | 0
20 | Dobava i ugradnja hvatača nečistoća za ugradnju na cjevovod grijanja/hlađenja, zajedno sa spojnim i montažnim materijalom
| DN32 | kom | 2 |  | 0
21 | Dobava i ugradnja nepovratnog ventila za grijanje, zajedno sa spojnim i montažnim materijalom
| DN32 | kom | 2 |  | 0
22 | Dobava i ugradnja slavine za punjenje i pražnjenje sustava, zajedno sa spojnim i montažnim materijalom
| DN20 | kom | 1 |  | 0
23 | Dobava i ugradnja automatskog odzračnog lončića zajedno sa spojnim i montažnim materijalom.
|  | kom | 11 |  | 0
24 | Dobava i ugradnja recirkulacijske crpke za potrošnu toplu vodu s mokrim rotorom bez potrebe održavanja sa navojnim spojevima sinkronim motorom prema ECM tehnologiji i integriranom elektronskom regulacijom snage za bezstepenu regulaciju diferencijalnog tlaka. Sa visokim stupnjem iskoristivosti i visokim pokretnim momentom, uključujući automatsku funkciju deblokiranja, zajedno sa timer-om, te sa spojnim i montažnim materijalom. Sve karakteristike ± 5%.
| q=3,0 m3/h H=4,0 m 230V; 80 W DN32 | kom | 1 |  | 0
| q=2,85 m3/h H=6,0 m 230V; 120 W DN32 | kom | 1 |  | 0
25 | Dobava i ugradnja ekspanzijske posude za grijanje zajedno sa, nosačima te spojnim i montažnim materijalom. Volumen posude:
| 24 litara | kom | 1 |  | 0
26 | Dobava i ugradnja zidnog spremnika tople sanitarne vode sa ugrađenim električnim grijačem 1,2 kW komplet sa tvorničkom izolacijom volumena 30 lit komplet sa sigurnosnim ventilom, ventilom tople i hladne vode te sa priborom za brtvljenje i učvršćenje.
|  | kom | 1 |  | 0
27 | Dobava i ugradnja okruglog termo-manometra s pipalom odozada, ø100, uključivo manometarska slavina, dimenzije R ½“, NP 6 mjernog područja 0-6 bar / 0-120°C. U cijenu uključiti sav potreban spojni i montažni materijal do potpune gotovosti i funkcionalnosti
|  | kpl | 2 |  | 0
28 | Dobava i ugradnja okruglog bimetalnog termometra Ф 80 s navojnim priključkom 1/2" sa stražnje strane, komplet s kolčakom za ugradnju u cjevovod te spojnim i brtvenim materijalom. 0 - 120 °C
|  | kpl | 2 |  | 0
29 | Dobava i ugradnja bakrenih cijevi u šipkama zajedno sa fitinzima, spojnim, montažnim i ovjesnim materijalom, dimenzija
| Cu22x1,0 | m | 105 |  | 0
| Cu28x1,2 | m | 30 |  | 0
| Cu35x1,5 | m | 26 |  | 0
30 | Dobava i ugradnja toplinske izolacije cjevovoda rashladnog medija, s fleksibilnim crijevima od spužvastog materijala na bazi sintetičkog kaučuka (elastomer), zatvorene ćelijaste strukture, s pokrovom od polietilenske folije, slijedećih svojstava: - koeficijent otpora difuziji vodene pare: m = 7000 - vodljivost l = 0,036 W/mK - debljina s=19 mm - za dimenzije Cu cijevi
| Cu22x1,0 | m | 105 |  | 0
| Cu28x1,2 | m | 30 |  | 0
| Cu35x1,5 | m | 26 |  | 0
31 | Dobava i montaža kazetne jedinica sa maskom predviđena za montažu pod stropom sa četiri smjera ispuhivanja opremljena ventilatorom, pumpom kondenzata, izmjenjivačem topline, filterom te svim potrebnim elementima za zaštitu, kontrolu i regulaciju uređaja i temperature. Uređaj je standardno opremljen crpkom za kondenzat visine dobave od 750 mm.
| Tehničke karakteristike uređaja ± 5%: Razvod: 2 cijevni - regulacija na strani zraka Qh total = 4,2/3,7/3,1 kW Tvh = 7/12°C Tp = 27°C ST, 19°C VT Qg = 4,3/3,4/2,9 kW Tvg = 50/45°C Tp = 20°C ST Zvučni tlak = 48/40/36 dBA Dimenzije: 570x570 mm, h = 250 mm Težina: 17 kg 230V; 80W | kom | 3 |  | 0
32 | Dobava i montaža parapetne jedinica sa maskom predviđena za montažu na zid opremljena sobnim termostatom (ugrađen u jedinicu), ventilatorom, izmjenjivačem topline, filterom, nogicama, kadicom kondenzata te svim potrebnim elementima za zaštitu, kontrolu i regulaciju uređaja i temperature.
| Tehničke karakteristike uređaja ±5%: Razvod: 2 cijevni - regulacija na strani zraka Qh total = 3,2/2,7/2,5 kW Tvh = 7/12°C Tp = 27°C ST, 19°C VT Qg = 3,7/2,9/2,7 kW Tvg = 50/45°C Tp = 20°C ST Zvučni tlak = 42 /39 / 32 dBA Dimenzije: 800x210 mm, h = 290 mm Težina: 9 kg 230V; 45W | kom | 8 |  | 0
33 | Dobava i ugradnja žičanog daljinskog upravljača za upravljanje ventilokonvektorima. Upravljač ima sljeđeće funkcije: regulacija temperature zraka automatskom varijacijom brzine ventilatora, regulacija temperature zraka ON/OFF varijacijom brzine ventilatora. Upravljanje sa dva ventilokonvektora U cijenu uključiti sav potreban spojni i montažni materijal te spajanje regulatora sa motornim pogonom ventila, te izradu pripadajućeg ožičenja.
|  | kom | 2 |  | 0
34 | Puštanje u pogon ventilokonvektora i regulacije od strane ovlaštenog servisera, uz davanje potrebne atestne i garancijske dokumentacije te uputa za upotrebu, sve na hrvatskom jeziku.
|  | kpl | 11 |  | 0
35 | Oblaganje aluminijskim limom izoliranog cjevovoda položenog izvan objekta.
|  | m | 2 |  | 0
36 | Dobava i ugradnja zapornog ventila za ugradnju prije spoja ventilokonvektora na cjevnu mrežu, zajedno sa potrebnim spojnim i montažnim materijalom
|  | kom | 22 |  | 0
37 | Dobava i ugradnja troputog ventila sa pogoom za ugradnju na cjevovod grijanja i hlađenja kod ventilokonvektora, zajedno sa potrebnim spojnim i montažnim materijalom
|  | kom | 11 |  | 0
38 | Dobava i ugradnja fleksibilne cijevi za spoj ventilokonvektora na cjevnu mrežu, zajedno sa potrebnim spojnim i montažnim materijalom
|  | kom | 22 |  | 0
39 | Dobava ovjesnog materijal za učvršćenje ventilokonvektora i cjevovoda.( vijci, navojne šipke, obujmice, tiple i drugo )
|  | kpl | 11 |  | 0
40 | Dobava i ugradnja PVC cijevi za odvod kondenzata iz unutarnjim jedinica. U cijenu uključiti spajanje na instalaciju sanitarne odvodnje. Prije spajanja ugraditi sifone.
|  | m | 50 |  | 0
41 | Punjenje sustava grijanja i hlađenja odzračivanje, hladna tlačna proba vodom tlaka 4 bara mjereno na najnižem mjestu instalacije, popravak eventualno propusnih mjesta, te izradu izvješća o izvršenoj tlačnoj probi
|  | kpl | 1 |  | 0
42 | Topla proba sustava grijanja
|  | kpl | 1 |  | 0
43 | Građevinski radovi izrade otvora u zidovima i stropovima za prolaz instalacije te drugi građevinski radovi potrebni za ugradnju opreme uz sanaciju zahvata nakon izvršenih radova.
|  | kpl | 1 |  | 0
44 | Spajanje umivaonika na katu na postojeći razvoid tople vode u prizemlju, komplet do potpune funkcionalnosti. Vođenje instalacije sa strane spremišta na katu. Planirano do 6 metara cijevi fi 1/2" izolirane cijevi sa izolacijom 12 mm, kutni ventil, spajanje na postojeću instalaciju, štemanje ... | kpl | 1 |  | 0
45 | Dobava i postava jednoručne stojeće mješalice za umivaonik na katu, komplet do potpune funkcionalnosti. | kom | 1 |  | 0
46 | Dobava i ugradnja podstropnih električnih grijalica sa ventilatorom za montažu na zid uključujući nosače i dajinski upravljač.
| Qg = 2,0 kW 230 V; Dimenzije: 520x130 mm, h = 220 mm | kpl | 3 |  | 0
| UKUPNO III: |  |  |  | 0
IV | VENTILACIJA
1 | Dobava i montaža odsisnog ventilatora sa rešetkom te sa ugrađenim relejom sa produženim vremenom rada i nepovratnom klapnom.Upravljanje preko tipkala - uključiti u cijenu.
| 220V; 6/8W 55/70 m3/h kod 20Pa 27/32 db Sa produljenim vremenom rada ∅100 mm | kom | 2 |  | 0
2 | Dobava i montaža neprovidne prestrujne rešetke za ugradnju u vrata sa protuokvirom.
| dim 325x125; Aef =198 cm2 | kom | 2 |  | 0
3 | Dobava i ugradnja samopodizne rešetke
| Ø100 | kom | 2 |  | 0
4 | Dobava i ugradnja ventilacijske okrugle cijevi zajedno sa spojnim, brtvenim, ovjesnim i montažnim materijalom. Dimenzija:
| Ø100 | m | 2 |  | 0
5 | Potrebni građevinski radovi izrade otvora u zidovima i stropu za montažu opreme, i slični građevinski radovi, uz sanaciju otvora nakon zahvata.
|  | kpl | 1 |  | 0
| UKUPNO IV: |  |  |  | 0
REKAPITULACIJA:
E) | STROJARSKE INSTALACIJE
I | PLINSKA INSTALACIJA - NEMJERENI DIO PLINSKE INSTALACIJE |  |  |  | 0
II | PLINSKA INSTALACIJA - MJERENI DIO PLINSKE INSTALACIJE |  |  |  | 0
III | INSTALACIJA GRIJANJA I HLAĐENJA |  |  |  | 0
IV | VENTILACIJA |  |  |  | 0
E) | UKUPNO (bez PDV-a) |  |  |  | 0
------ KRAJ TROŠKOVNIKA ------